## El MIDI Chico
Reference | Description | Value | Part No. | Distributor | Distributor No. | Unit Price | Qty | Total Price
D1, D2 | LED | - | [5 empty] | 0
J1 | USB B Connector | - | USB-B-S-RA | Newark | 14N8154 | 0.88 | 1 | 0.88 | Total | 2.736
JP1, JP2 | Jumper (Pin header) | - | [5 empty] | 0
MCU1 | PIC Microcontroller | - | PIC16F1454 | Newark | 53W9623 | 1.83 | 1 | 1.83
P1 | Pin header (1x6 pins) | - | [5 empty] | 0
P2 | Pin header (1x4 pins) | - | [5 empty] | 0
R1, R2, R3, R4 | Resistor | 2.2k | MCRE000037 | Newark | 24R6891 | 0.013 | 2 | 0.026
SW1, SW2 | Pushbutton | - | [5 empty] | 0