## CODEC Wing
Reference | Description | Value | Part No. | Distributor | Distributor No. | Unit Price | Qty | Total Price
ADC1 | Analog to Digital Converter | - | PCM1808 | Newark | 99K4115 | 1.32 | 1 | 1.32
C1, C2, C7, C8, C15, C16, C17 | Capacitor | 10uF | CC1206ZRY5V6BB106 | Newark | 68R4973 | 0.055 | 7 | 0.385 | Total | 4.561
C3, C4, C5, C6 | Capacitor | 0.1uF | CC1206KRX7R9BB104 | Newark | 68R4967 | 0.037 | 4 | 0.148
C9, C10 | Capacitor | 910pF | 202R18W102KV4E | Newark | 01H9029 | 0.036 | 2 | 0.072
C11, C12 | Capacitor | 1uF | CC1206KKX7R7BB105 | Newark | 68R4957 | 0.06 | 2 | 0.12
C13, C14 | Capacitor | 1.5nF | MC1206B152K500CT | Newark | 06R4229 | 0.011 | 2 | 0.022
DAC1 | Digital to Analog Converter | - | PCM1754/PCM1753 | Newark | 90H2295 | 2.09 | 1 | 2.09
J1, J2 | Stereo 3.5mm Jack | - |  |  |  |  | 2 | 0
PAP1, PAP2, PAP3, TP1, TP2, TP3, TP4 | Header Pins | - | [5 empty] | 0
PLL1 | Audio PLL | - | PLL1705 | Newark |  |  | 1 | 0
R1, R2 | Resistor | 7.15k | MC1206S4F6811T5E | Newark | 79M6227 | 0.004 | 2 | 0.008
R3, R4 | Resistor | 560R | ERJ-8ENF5490V | Newark | 90W3940 | 0.008 | 2 | 0.016
U1 | Operational Amplifier | - | TL082 | Newark | 89K1716 | 0.244 | 1 | 0.244
X1 | Crystal | 27 MHz | MCRS027000F183000RR | Newark | 56P2864 | 0.136 | 1 | 0.136